## SS_Analysis
Boost Conveter Design - Part I
Boost Design Specifications
Parameter | Value | Unit
Max Vin(avg) | 3.5 | V
Min Vin(avg) | 2.5 | V
Nominal Vout(avg) | 5 | V
Max Pout(avg) | 5 | W
Min Pout(avg) | 0.5 | W
Operating fs | 100 | kHz
Evaluating Key Inductor Parameters for CCM (Theoretical)
Parameter | Value | Unit (eq)
Max Operating D | 0.5 | (1-1)
Min Operating D | 0.33 | (1-2)
Max IL(avg) = Iin(avg) | 1 | A (1-3)
Min IL(avg) = Iin(avg) | 0.1 | A (1-4)
D for Max L for CCM | 0.33 | (1-5)
Min L for CCM | 37 | µH (1-6)
Selected L | 39 | µH
Evaluating Output Capacitor (Theoretical)
Parameter | Value | Unit (eq)
Max Vo Ripple | 0.1 | V
Min Co | 30 | µF (1-7)
Selected Co | 33 | µF
Evaluating Steady-State Operating Conditions (Theoretical)
Parameter | Value | Unit (eq) | Value | Unit (eq) | Value | Unit (eq) | Value | Unit (eq) | Value | Unit (eq)
Vout | 5 | V | 5 | V | 5 | V | 5 | V | 5 | V
Vin | 2.5 | V | 3.33 | V | 3.5 | V | 2.5 | V | 3.5 | V
Pout | 0.5 | W | 0.5 | W | 0.5 | W | 5 | W | 5 | W
RLoad | 50 | Ohms (1-8) | 50 | Ohms (1-8) | 50 | Ohms (1-8) | 5 | Ohms (1-8) | 5 | Ohms (1-8)
Operating D | 0.5 | (1-9) | 0.334 | (1-9) | 0.3 | (1-9) | 0.5 | (1-9) | 0.3 | (1-9)
Iin(avg) = IL(avg) | 0.2 | A (1-10) | 0.15015 | A (1-10) | 0.14286 | A (1-10) | 2 | A (1-10) | 1.4286 | A (1-10) | 1
dIL | 0.32051 | A (1-11) | 0.28518 | A (1-11) | 0.26923 | A (1-11) | 0.32051 | A (1-11) | 0.26923 | A (1-11)
DCM Achieved | Yes |  | Yes |  | Yes |  | Yes |  | Yes
Iin(pk) = IL(pk) | 0.36026 | A (1-12) | 0.29274 | A (1-12) | 0.27747 | A (1-12) | 2.1603 | A (1-12) | 1.5632 | A (1-12)
Iin(rms) = IL(rms) | 0.22036 | A (1-13) | 0.17124 | A (1-13) | 0.16263 | A (1-13) | 2.0021 | A (1-13) | 1.4307 | A (1-13)
Iout(avg) = ID(avg) | 0.1 | A (1-14) | 0.1 | A (1-14) | 0.1 | A (1-14) | 1 | A (1-14) | 1 | A (1-14)
ISw(rms) | 0.15582 | A (1-15) | 0.098963 | A (1-15) | 0.089076 | A (1-15) | 1.4157 | A (1-15) | 0.78362 | A (1-15)
IC(rms) | 0.1195 | A (1-16) | 0.097616 | A (1-16) | 0.092271 | A (1-16) | 1.0021 | A (1-16) | 0.65788 | A (1-16)
VSw(max) | 5 | V (1-17) | 5 | V (1-17) | 5 | V (1-17) | 5 | V (1-17) | 5 | V (1-17)
VD(max) | 5 | V (1-18) | 5 | V (1-18) | 5 | V (1-18) | 5 | V (1-18) | 5 | V (1-18)
dVout | 15.1515 | mV (1-19) | 10.1212 | mV (1-19) | 9.0909 | mV (1-19) | 151.5152 | mV (1-19) | 90.9091 | mV (1-19)
Validating Steady-State Operating Conditions (Open-Loop Simulations)
Parameter | Value | Unit (eq) | Value | Unit (eq) |  |  | Value | Unit (eq) | Value | Unit (eq)
RLoad | 50 | Ohms | 50 | Ohms | 50 | Ohms | 5 | Ohms | 5 | Ohms
Operating D | 0.5 |  | 0.334 |  | 0.3 |  | 0.5 |  | 0.3
Vout | 5 | V | 5 | V | 5 |  | 5 | V | 5 | V
Pout | 0.5 | W | 0.334 | W | 0.3 | W | 0.5 | W | 0.3 | W
DCM Achieved | Y |  | Y |  | Y |  | Y |  | Y
dIL | 0.37 | A | 0.28 | A | 0.26 | A | 0.32 | A | 0.24 | A
Iin(pk) = IL(pk) | 0.37 | A | 0.29 | A | 0.28 | A | 2.17 | A | 1.59 | A
Iin(rms) = IL(rms) | 0.23 | A | 0.17 | A | 0.16 | A | 2.07 | A | 1.59 | A
Iout(avg) = ID(avg) | 0.1 | A | 0.1 | A | 0.1 | A | 1 | A | 1 | A
ISw(rms) | 0.17 | A | 0.1 | A | 0.1 | A | 1.6 | A | 0.97 | A
IC(rms) | 0.12 | A | 0.1 | A | 0.1 | A | 1 | A | 0.77 | A
VSw(max) | 5.03 | V | 5.01 | V | 5.01 | V | 5.03 | V | 5.05 | V
VD(max) | 5 | V | 5 | V | 5 | V | 5.02 | V | 5 | V
dVout | 0.07 | V | 0.04 | V | 0.04 | V | 0.08 | V | 0.1 | V
UC3843 & PI Controller Parameters (Theoretical)
Parameter | Value | Unit (eq)
Min PI Output (Vpi_in) | 1 | V
Max PI Output (Vpi_in) | 4 | V
Vref for 5V Output | 2.5 | V
Rg | 22 | Ohms
Cct | 1 | nF
Rrt | 18 | kOhms
Ri | 0.47 | Ohms (1-20)
Ria | 4.7 | kOhms (1-21)
Rib | 270 | kOhms (1-22)
Cib | 1000 | pF (1-23)
Rva | 10 | kOhms (1-24)
Rvb | 10 | kOhms (1-25)
Cvb | 1000 | pF (1-26)
Rop1 | 4.7 | kOhms
Rop2 | 10 | kOhms |  | #VALUE!
Selected Kp | 0.15
Selected Ki | 190
Validating PI Controller Operation (Closed-Loop Simulations)
Parameter | Value | Unit (eq) | Value | Unit (eq) |  |  | Value | Unit (eq) | Value | Unit (eq)
RLoad | 50 | Ohms | 50 | Ohms | 50 | Ohms | 5 | Ohms | 5 | Ohms
Vref | 2.5 | V | 2.5 | V | 2.5 | V | 2.5 | V | 2.5 | V
Steady State Vout | 5 | V | 5 | V | 5 | V | 5 | V | 5 | V
Settling Time (+/- 5%) | 5 | ms | 8 | ms | 9 | ms | 30 | ms | 15 | ms

## Inductor_Design
Inductor Design - Part II
Transformer Design Specifications
Parameter | Value | Unit
Selected L | 39 | µH
Max IL(avg) | 2 | A
Max IL(pk) | 2.1603 | A
Max RMS IL | 2.0021 | A
Max Bmax | 0.25 | T
Operating fs | 100 | kHz
Core, Former & Magnet Wire Details
Parameter | Value | Unit
Core type | EFD20
Core material | N97
Ae | 31 | mm^2
le | 47 | mm
Ve | 1460 | mm^3
AN | 28.1 | mm^2
ln | 40.2 | mm
Wire ρ | 1.68e-06 | Ωm
µ0 | 4*piE-7 | H/m
µe | 1510
Achievable Kf | 0.65
Evaluating Inductor Parameters
Parameter | Value | Unit (eq)
Selected lg | 0.1 | mm
Np | 12 | Turns (1-1)
Bmax | 0.226 | T (1-2)
Bmax < Max Bmax | Yes
Skin Depth | 0.206 | mm (1-3)
Selected Wire Diameter | 0.5 | mm
Wire Acu | 0.982 | mm^2 (1-4)
Parallel Wires | 5
Rdc of Inductor | 8.255 | mOhms (1-5)
Max Rdc Loss in Lp | 0.33 | W (1-6)
Experimental Results
Parameter | Value | Unit (eq)
Inductance | 39 | uH
Bmax | 0.248 | T
Rdc | 7.5 | T
Rac | 12 | mOhm